## Sheet1
序号 | 物资编码 | 物资名称 | 技术参数 | 参考品牌 | 质量要求 | 单位 | 数量 | 备注
1 |  | 测电螺丝刀 | 氖管发光螺丝刀式，500V | 史丹利、百塔、伍尔特 | 符合国家标准 | 把 | 17
2 |  | 弹簧测力计 | 0-200N，机械式刻度读数 |  | 符合国家标准 | 把 | 2
3 |  | 双层绝缘测电笔 | 电子式，头尺寸：0.5×3×15mm | 百塔、伍尔特、凯尼派克 | 符合国家标准 | 支 | 12
4 |  | 直角尺 | 200mm；铝柄钢角尺长度200mm铝、不锈钢，精度：毫米 |  | 符合国家标准 | 把 | 2
5 |  | 钢直尺 | 150mm；钢直尺长度150mm，材质：不锈钢，精度：毫米 |  | 符合国家标准 | 把 | 8
6 |  | 钢卷尺 | 3m | 史丹利、百塔、伍尔特 | 符合国家标准 | 把 | 15
7 |  | 钢卷尺 | 5m | 史丹利、百塔、伍尔特 | 符合国家标准 | 把 | 16
8 |  | 水平尺 | 48寸 铝合金 三水泡 | 史丹利、百塔、伍尔特 | 符合国家标准 | 把 | 2
9 |  | 量杯 | 玻璃杯，5L,分度值0.1L，不需要手柄，无尺寸要求 |  | 符合国家标准 | 个 | 8
10 |  | 量杯 | 玻璃杯，1L，分度值0.1L，不需要手柄，无尺寸要求 |  | 符合国家标准 | 个 | 8
11 |  | 温湿度表 | 数字式温湿度计 温度范围 0~50（℃） 湿度范围 20%~90% 尺寸 93*93（mm） | 易美特、优利德、胜利仪器 | 符合国家标准 | 个 | 8
12 |  | 电液密度计 | 显示方式：内标分辨率：±1 密度范围：1.100-1.300 |  | 符合国家标准 | 支 | 4
13 |  | 电子称 | 自带电源，充电式，最大秤量6Kg，最小计数1g |  | 符合国家标准 | 台 | 1
14 |  | 百分表（数显） | 与柳州科路GF922-L-860(760-860mm)轮径测量仪配套使用 |  | 符合国家标准 | 个 | 4
15 |  | 压力表 | 表压量程：2MPa，归零的绝对压力范围为≤1bar±0.05%全量程 | 德鲁克DPI705 | 符合国家标准 | 只 | 1
16 |  | 秒表 | 三排60道记忆秒表；1/100秒为计时单位，最大计时为10小时；3行，23位大数字液晶显示，分段、总段和连续时间显示；每分钟10次到320次的节拍响应闹，9999次的节拍次数；可显示最快、最慢和平均时间；倒数计时，最长倒计时为10小时；时间、日历和闹响；12/24小时显示；CR-2032 纽扣锂电池 | 天福、亚速旺、君斯达 | 符合国家标准 | 个 | 2
17 |  | 塞尺 | 32件塞尺 | 史丹利、百塔、伍尔特 | 符合国家标准 | 把 | 9
18 |  | 游标卡尺 | 200mm 电子式 | 百塔、伍尔特、凯尼派克 | 符合国家标准 | 把 | 2
19 |  | 钩高尺 | 铁路机车专用；可测量640-900范围内具体数据；具有折叠机构；磁性定位。 | 柳州科路 | 符合国家标准 | 把 | 2
20 |  | 摇表 | 数显式；输出电压500V、1000V、2500V；测量范围：0-20GΩ；测量精度：±3%。. | 优利德、福禄克、FACOM | 符合国家标准 | 台 | 1
21 |  | 手持式温湿度检测仪 | 国内外知名品牌，测温范围-40-550℃，准确度±1.0%或±1℃三种设置调整低、中、高，光学分辨率12:1，响应时间500ms，显示分辨率度数的0.1℃，显示保持7s，重量320g，尺寸177*164*52，认证CE/CMC | 福禄克、百塔、FACOM | 符合国家标准 | 个 | 2
22 |  | 内径百分表 | ①测量范围：0-30mm；②分度值：0.01mm；③ 测量深度：150mm； | 史丹利、百塔、伍尔特 | 符合国家标准 | 个 | 2
23 |  | 内径百分表 | ①测量范围：0-50mm；②分度值：0.01mm；③测量深度：150mm； | 史丹利、百塔、伍尔特 | 符合国家标准 | 个 | 2
24 |  | 外径千分尺 | ①测量范围：25-50mm；②合金砧脚：6.5 mm；③精确度：0.01mm；④配销型校验工具一个；⑤分度值：0.04mm；⑥材质：不锈钢 | 史丹利、百塔、伍尔特 | 符合国家标准 | 个 | 2
25 |  | 外径千分尺 | ①测量范围：0-25mm；②测杆：7.5 mm；③微分筒：25mm；④螺距：1mm；⑤分度值：0.04mm；⑥材质：不锈钢； | 史丹利、百塔、伍尔特 | 符合国家标准 | 个 | 2
26 |  | 复合式气体检测仪 | ①外壳聚碳酸酯；带泵锂充电电池172* 67* 66mm（标准配置）约380g；②工作范围-20°C-50°C；工作湿度15% -90% 非冷凝（持续） ；背光LCD液晶显示；可充电锂电池组（20oC 条件下带泵为12小时）；备用AAA碱性电池组带泵为4小时；③超亮指示灯、超强声音报警（在30cm范围内 95dB）及振动报警；传感器：可燃气体、甲烷，催化扩散 O2、CO、H2S、NO2、SO2电化学；检测范围：可燃气体0-100%分辨率1% ；甲烷 0-5%分辨率0.1%；氧气 0-30% 分辨率0.1%；一氧化碳0-1000PPM;分辨率1ppm；硫化氢0-500 ppm分辨率0.1ppm；二氧化氮0-150ppm分辨率0.1ppm；二氧化硫0-150ppm分辨率0.1ppm；④认证UL； | 凯陆、逸云天、英思科 | 符合国家标准 | 个 | 1
27 |  | 数字防水秒表 | 三排60道记忆秒表；1/100秒为计时单位，最大计时为10小时；3行，23位大数字液晶显示，分段、总段和连续时间显示；每分钟10次到320次的节拍响应闹，9999次的节拍次数；可显示最快、最慢和平均时间；倒数计时，最长倒计时为10小时；时间、日历和闹响；12/24小时显示；CR-2032 纽扣锂电池 | 天福、迪卡侬、亚速旺 | 符合国家标准 | 个 | 34
28 |  | 酒精检测仪 | 技术指标及特点：1.彩色触摸液晶屏显示被测人头像、出退勤、工号、姓名、饮酒状态、连网状态已经通知和指令信息进行语音播报 2.身份识别:通过对被测人员进行拍照录像进行人像对比识别（或者指纹识别）,有效防止了替代作弊考勤测酒现象的发生 测量精度±0025mg/L 供电电压交流：220V 传感器：然料电池型电化学 须热时间：0秒 抗干扰性：对非酒精类气体不反应 感应时间：3秒-12秒 测量范围：omg/L-1.5mg/L 恢复时间：30秒 |  | 符合国家标准 | 个 | 2
29 |  | 人体红外测温仪器 | 测温范围30~45℃(86~113℉)；精确度±0.2℃；测量距离1-5cm；发射率0.95预设；解析度0.1℃；响应时间和响应值长500ms&(8-14)um；重复性 ±1%or±0.1℃(1.8℉) |  | 符合国家标准 | 个 | 2
30 |  | 电子驱鼠器 | 尺寸18.0cm*11.5cm*4.0cm； 功率15W，电源电压AC 220V/50Hz； 极低频电磁波0.8HZ-8HZ，间歇160秒； 超声波：20-55KHZ/55-110KHZ，间歇80秒； 变频式多功能超声波电子驱鼠，外壳为阻燃材料，有效面积大于100平方米，可用于电子设备机房,使用寿命至少为8年 |  | 符合国家标准 | 个 | 115
31 |  | 手持式温湿度检测仪 | 国内外知名品牌，测温范围-40-550℃，准确度±1.0%或±1℃三种设置调整低、中、高，光学分辨率12:1，响应时间500ms，显示分辨率度数的0.1℃，显示保持7s，重量320g，尺寸177*164*52，认证CE/CMC | 福禄克、百塔、FACOM | 符合国家标准 | 套 | 1
32 |  | 照度计 | 可测量荧光灯、金属卤化灯、高压钠灯或白炽灯等光源发出的可见光，自动和手动量程选择，最大值最小值，数据保持，自动关机，9v电池，工作温度：-10℃-50℃，工作湿度：0-80%，测量范围：20，200，2000，20000，200000 Lux（勒克司） 20，200，2000，20000 FC（尺烛光） 精度：±3%（在2854°K时依照普通白炽灯校准）；±6%其它可见光光源 | 福禄克、testo、三和 | 符合国家标准 | 套 | 2
33 |  | 检修记录仪（固定资产） | GoPro HER07 BLACK 双充电+连接杆+三角支架+64G内存卡 | GoPro | 符合国家标准 | 套 | 7
34 |  | 可燃气体探测器（固定资产） | 检测气体：天然气、液化石油气、煤制气等可燃或有毒气体。检测范围：0-100%LEL或ppm级，电源：充电电池4节、5V | 保时安电子、希玛 | 符合国家标准 | 台 | 1
35 |  | 振动仪（固定资产） | 加速度测量范围：0.1~199.9m/s²，重量182g | 福禄克、优利德、希玛 | 符合国家标准 | 套 | 1
36 |  | 红外测温枪 | 温度范围：-30℃-400℃，D:S=10:1,正负1.5摄氏度，发射率0.1-1.0 | 福禄克、德图、博世 | 符合国家标准 | 个 | 5
37 |  | 手摇式绝缘电阻测试仪 | 500V/500MΩ；准确度级：10级；允差：10% | 上海第六电表厂、祥瑞德、胜利电器 | 符合国家标准 | 个 | 3
38 |  | 光纤测试笔 | 5km；功率：1mW；输出波长：650nm | 胜为、海乐、博杨 | 符合国家标准 | 支 | 1
39 |  | 激光测距仪（固定资产） | 测量范围0.05-250M，测量精度±1mm，典型测量时间≤0.5s，最大测量时间4s，防尘防水 | 博世、福禄克、正泰 | 符合国家标准 | 台 | 3
40 |  | 轨温计 | 温度测量范围：-40 - +70 ℃ ℃，精度等级：1.0级；分度值:1 ℃ | 光铁、海特测控、希玛 | 符合国家标准 | 个 | 4
41 |  | 数字防水秒表 | 性能：防水；精度：24小时计时误差≦0.3秒；显示：12/24小时 | 威誉、天福、三达 | 符合国家标准 | 只 | 2
42 |  | 烟雾发生剂 | 与北京国安：GAY-03配套使用 |  |  | 根 | 15
43 |  | 铝热焊剂 | 60kg/m U75V； 铝热焊剂（1包）+砂模（1个）+高温火柴（1支）+一次性坩埚（1个）+焊头（1个）+密封膏（0.084KG）+封箱泥（3.3KG）。 | 拉伊台克 |  | 套 | 8