## Sheet1
综合监控备品备件采购项目提疑文件-02
序号 | 产品名称 | 品牌 | 型号 | 技术规格 | 提疑内容 | 回复
75 | 拉绳位移传感器 | MILONT、YKEK、BEBIK |  | 输出信号：电阻式；量程：0-1500mm；包装规格：包含250mm、500mm、1000mm、1500mm各一。 | “包装规格：包含250mm、500mm、1000mm、1500mm，数量4个”是否是这几个规格各一个。 | 各一个
77 | 树莓派开发板 | 幻尔、LOBOROBO、MAKEBIT |  | 产品尺寸：长298*宽256*高521（mm）；电源：7.4V12000mAh 2C锂电池；机体材料：金属支架；机械臂自由度：5自由度+夹持器；硬件部分：树莓派4B控制板和树莓派扩展板；软件：PC端VNC软件+IOS/安卓手机APP。 | 选型品牌 电池规格均为7.4V 6000mah，能否接受 | 可以
79 | ROS底盘 | 轮趣科技、亚博智能、幻尔 |  | 规格：麦克纳姆轮版地盘，配备摆式悬挂；配件：小车地盘、STM32控制器、电池、充电器、科大讯飞盒子、激光雷达；轮子：75mm铝合金麦轮；尺寸：270*222*187mm；小车自重：2.9KG；负载能力：6KG；最大速度：1.4m/s；续航：速度0.45m/s，轻载时6.5h;负载1kg时4h；电机：MG513金属齿轮减速电机；编码器：500线AB相高精度GMR编码器；控制方式：APP、PS2无线手柄、CAN、串口等；STM32主控：STM32F407VET6；激光雷达：镭神N10；操作系统：ROS使用melodic、noetic、ROS2 galactic，STM32使用FreeRTOS；资料：全系列开发手册、视频教程、ROS源码、STM32源码、ROS镜像。 | 轮趣科技尺寸为：266*230*202能否接受 | 可以
80 | 机器人底盘 | 仰止、亚博智能、小R |  | 载重：50KG；自重：25KG/30KG；电机：24V,60W/90W*2无刷减速电机，差速驱动；速度：最大0.5-0.7米/秒；尺寸：44*60*21cm；材质：304不锈钢；轮子布局：2个中置动力轮，4个万向轮；电池：24V30ah,磷酸铁锂。 | 能否提供“仰止”品牌全称，亚博智能和小R均无满足参数的产品 | 原设备已停产，选用冰打ROS机器人。 （1）性能：6寸橡胶轮；4轴独立悬挂； （2）尺寸：335*331*184mm； （3）重量：纯小车地盘重量11KG； （4）电池：1000毫安时; （5）单机：减速比（1:50），空载转速62rpm; (6)深度相机：最大1280*1024工作范围（0.2-6M）； （7）内容：ASTRA S 相机、激光雷达、STM32控制板、SD卡、手柄遥控、屏幕、无线键鼠、遥控器、充电器、读卡器、工具包、底盘结构件等