## Sheet1
物料编码 （不超过30个字） | 物料名称 （不超过100个字） | 数量 （请填写数字，不超过20位） | 单位 （不超过10个字） | 品牌 | 型号 | 技术规格
| 砂带机 | 2 | 台 | 牧田、博世、司登利 | （1）额定输入功率：190W； （2）额定电压：AC220V； （3）体积：252×92×154mm； （4）材质：砂纸； （5）砂纸目数：40目和60目 （6）重量：1.4kg； （7）额定电流：0.9A； （8）轨道转数（OPM）：12000； （9）砂纸尺寸：93×228mm； （10）垫子尺寸：92×185mm； （11）功能：打磨速度快，内置吸尘系统。
| 冲击钻 | 1 | 把 | 博世、东成、牧田 | （1）功率：800W； （2）最大钻孔直径：砖石取芯钻68mm 混凝土26mm 钢材13mm 木材30mm； （3）空载转速：0~900RPM； （4）冲击率：0~4000IPM； （5）单次最大锤击力：3焦耳； （6）最佳钻孔范围：8-16mm； （7）是否正反转：支持； （8）凿削功能：不支持； （9）夹头规格：SDS-Plus四坑； （10）重量：2.7kg； （11）标准附件：辅助手柄 深度规。
| 电锤钻头凿子冲击钻套装17件 | 1 | 套 | 海斯迪克、博世、保拉 | （1）包装尺寸：22.9*23*5cm； （2）总重：2.29kg； （3）包装规格：17件/套； （4）规格：5.5mm*110mm；6mm*110mm；5.5mm*160mm；6mm*160mm；6.5mm*160mm，7mm*160mm（2件）；8mm*160mm；10mm*160mm； 14mm*210mm；10mm*260mm；12mm*260mm；16mm*260mm； 尖凿 14*250mm； 扁凿 14*250*20mm；14*250*40mm； U凿 14*250mm。
| 铝合金伸缩双侧梯 | 1 | 把 | 耐登、稳耐、雷都捷特 | （1）规格：加长管人字梯8.0+8.0米； （2）延伸长度：8000mm； （3）净重：135kg； （4）缩回长度：4900mm； （5）厚度承重：135kg （6）材质：铝合金 （7）牢固性高：平衡杆设计，更坚固耐用
| 带灯伸缩检修镜 | 10 | 把 | 史丹利、百塔、世达 | （1）镜面直径57mm2.4节不锈钢可伸缩拉杆（240-720mm），头部可万向旋转
| 塞尺 | 10 | 把 | 史丹利、百塔、世达 | （1）32件套（2）材质：Mn钢（3）测量范围 0.02-1MM
| PLC开发板 | 1 | 块 | 西门子、艾莫迅、普中 | （1）规格：CPU224XP(DC/DC/DC) 支持模拟量和高速脉冲输出，开关电源，下载线 （2）配置：数字量14DI /10DO,模拟量2AI/1AO
| 叉车加长货叉 | 1 | 对 | HC/杭叉、泰得力、虎力 | （1）扩展长度：1525mm （2）使用叉宽：125mm （3）最小使用货叉长度：1390mm （4）连接方式：螺栓固定 （5）材质：8mm加厚钢材 （6）规格：2个1对 （7）重量：39kg （8）工艺：端部焊有钢性卡环，确保使用过程中加长货叉不会滑动
| 叉车加长货叉 | 1 | 对 | HC/杭叉 、泰得力、 虎力 | （1）扩展长度：2085mm （2）使用叉宽：125mm （3）最小使用货叉长度：1390mm （4）连接方式：螺栓固定 （5）材质：8mm加厚钢材 （6）规格：2个1对 （7）重量：67kg （8）工艺：端部焊有钢性卡环，确保使用过程中加长货叉不会滑动
| 油漆金属标记工业记号笔 | 150 | 支 | Fixolid、斑马、中柏 | （1）型号：T300；（2）颜色：红色；（3）规格：50ML/支；（4）其他要求：带笔头。
| 尼龙纤维抛光片 | 20 | 个 | 金信、粤丰、志坷 | （1）材质：尼龙纤维； （2）直径：100mm； （3）孔径：16mm； （4）厚度：13mm； （5）规格：4寸； （6）硬度：9P； （7）颜色：灰色。
| 弓头导流线铜铝垫圈 | 100 | 片 |  | （1）规格：φ8铜铝垫圈。
| 喷漆 | 1 | 箱 | 三和、保赐利、漆师傅 | （1）包装规格：400mL/罐 12罐/箱； （2）颜色：6 橙红色； （3）净含量：200g。
| 硅胶垫 | 1 | 块 | 爱柯部落、海斯迪克 、罗塞吉尔 | （1）包装规格：1块/件； （2）厚度：3mm； （3）颜色：白色半透明； （4）功能：地面/台面保护； （5）尺寸(长×宽)：1×1m； （6）材质：硅橡胶； （7）系列：硅胶垫； （8）耐温范围：-60-180℃； 耐高温防水耐油硅胶垫。
| PLA材料 | 2 | 卷 | Raise 3D、创想三维、 polymaker | （1）线径：1.75mm； （2）重量：1kg/卷； （3）颜色 ：白色。
| PLA材料 | 1 | 卷 | Raise 3D、创想三维、polymaker | （1）线径：1.75mm； （2）重量：1kg/卷； （3）颜色 ：灰色。
| PLA材料 | 1 | 卷 | Raise 3D、创想三维、polymaker | （1）线径：1.75mm； （2）重量：1kg/卷； （3）颜色 ：黑色。
| PLA材料 | 1 | 卷 | Raise 3D、创想三维、polymaker | （1）线径：1.75mm； （2）重量：1kg/卷； （3）颜色 ：蓝色。
| ABS材料 | 2 | 卷 | Raise 3D、创想三维、polymaker | （1）线径：1.75mm； （2）重量：1kg/卷； （3）颜色 ：白色。
| ABS材料 | 1 | 卷 | Raise 3D、创想三维、polymaker | （1）线径：1.75mm； （2）重量：1kg/卷； （3）颜色 ：灰色。
| ABS材料 | 2 | 卷 | Raise 3D、创想三维、polymaker | （1）线径：1.75mm； （2）重量：1kg/卷； （3）颜色 ：黑色。
| 打印底板 | 1 | 块 | Raise 3D、创想三维、polymaker | （1）适用型号：Raise3D pro 3； （2）性能：防翘边、易取件； （3）规格：打印底板带把手带贴纸。