## Sheet1
序号 | 所属类目 | 物料名称 （不超过100个字） | 数量 （请填写数字，不超过20位） | 单位 （不超过10个字） | 品牌 | 型号 | 物料描述
1 | 工器具 | 电工工具腰包 | 63 | 套 | 世达，史丹利，老A | 600*150mm，多个工具袋 | 1个/人，便于高空作业携带工具及地面巡视时携带简易工具
2 | 工器具 | 双面方位灯(红色光) | 23 | 个 | 海洋王，百强，正辉 | 额定电压 —3.7V 信号光源（LED） 工作电压： 3~4.2V 闪光频率（A型）：1.5±0.5Hz 平均使用寿命：≥100000 h 连续放电时间 12 h 充电时间 6 h 电池使用寿命 约1000（循环） 外形尺寸 长度：268 mm（收缩）/350mm（展开）灯头直径：φ100 mm 重量 0.64 kg 外壳防护等级 IP65 | 供电、工务专业用于作业时的安全防护
3 | 工器具 | 强光防爆头灯 | 78 | 个 | 华荣，海洋王，神火 | 连续放电时间 强光≥5 h 工作光≥10 h 充电时间≤6h 电池使用寿命1000次循环 锂电池LED，防护等级IP65，防爆标志：EXD II ct6 外形尺寸 长80mm 宽63mm 高57mm | 用于信号、供电、工务、机电各专业检修时照明用。考虑2020年工班员工培训、技术比武、应急演练，以及2021年3月开始试运行等因素，工器具采购统一放在2020年。
4 | 工器具 | 微型螺丝批组套 | 11 | 套 | 需定制加工际琛禹五金，常州钧铂机械加工 | 15件综合套工业级/09317 包含十字、一字、六角、花型等 | 用于设备日常检修
5 | 工器具 | 防坠绳 | 32 | 根 | 3m，霍尼韦尔，代尔塔 | 2m防坠减震连接绳，配16mm自锁安全钩和50mm大挂钩/3M 1390399 | 配合安全带使用，减震防坠落
6 | 工器具 | 10mm套筒组套 | 2 | 套 | 世达，史丹利，FACOM | 10mm六角套筒组套，含标准接杆，快脱棘轮扳手，8/9/10/11/12/13/14/15/16/17/18/19mm套筒/世达09523 | 供电专业用于设备检修时机械结构的紧固、拆装。
7 | 工器具 | 12.5mm套筒组套 | 2 | 套 | 世达，史丹利，FACOM | 12.5mm六角套筒组套，含标准接杆，快脱棘轮扳手，10/12/13/14/15/16/17/18/19/22/24mm套筒/世达09525 | 供电专业用于设备检修时机械结构的紧固、拆装。
8 | 工器具 | 白棕绳 | 4 | 条 | 聚龙祥， 莱普特，earcum | Φ14mm，15米/条 | 中心配备4条，高空作业悬吊、绑扎大型物件
9 | 工器具 | 滑轮 | 8 | 套 | 阿斯卡利，伯奈特，ZEIROU | 吊钩，侧开，单轴承轮，额定称重1.5T | 1套/接触网工班，高空作业悬吊大件物件，大型作业时需要多组同时使用
10 | 工器具 | 检查锤 | 12 | 个 | 功夫门，景绣名轩 | 重量0.3kg，一头尖一头圆，带木柄，材料碳结钢 | 检查钢轨及各联结零件状态，轨道每工班2把
11 | 工器具 | 枕间夯实机 | 1 | 个 | 狮克机械 | 冲击力度：80N.m，跳起高度：50-80mm，跳起次数：600-800次/min | 夯实碎石道床。车辆段工班2个
12 | 工器具 | 全抛光两用扳手 | 1 | 把 | 世达，史丹利，福冈 | 36mm、46mm各2把 | 松紧各螺帽和配合其他工具使用。轨道工班共用
13 | 工器具 | 钳工锤 | 1 | 把 | 世达，史丹利，福冈 | 1kg，360mm | 敲击金属物及锁具安装配合。房建工班4把
14 | 工器具 | 三齿镐 | 1 | 把 | 精工 | 长1.2m，木柄 | 整理碎石道床使用。车辆段工班2把
15 | 工器具 | 尖锹 | 2 | 把 | 美荟，农宝，工霸 | 木柄约总长1.2米，头宽24.5，头长29.5 | 用于工务、机电专业地面清理、道床排水沟垃圾清理及碎石道床施工配合使用。
16 | 工器具 | 尖锹 | 1 | 把 | 美荟，农宝，工霸 | 木柄约总长1.2米，头宽24.5，头长29.5 | 用于工务、机电专业地面清理、道床排水沟垃圾清理及碎石道床施工配合使用。
17 | 工器具 | 六齿钢叉 | 1 | 把 | 鑫宏 | （大拉耙）;整理道床石砟专用 | 多人碎石道床石砟整理使用。车辆段工班3把
18 | 工器具 | 开口撬棍 | 2 | 根 | 钢盾，力易得，捷科 | 长1.5m，材质：高碳钢，撬棍尾部为圆尖形；铁路专用 | 钢轨搬运及线路各种整改配合使用。轨道各工班1根，车辆段工班3根
19 | 工器具 | T形套筒扳手 | 3 | 把 | 鑫宏 | 36mm；铁路专用 | 道床朝天螺栓松紧用。轨道正线各工班3把，,车辆段工班4把
20 | 工器具 | T形套筒扳手 | 3 | 把 | 鑫宏 | 46mm；铁路专用 | 道床朝天螺栓松紧用。轨道正线各工班3把，,车辆段工班4把
21 | 工器具 | L型套筒螺栓扳手 | 2 | 把 | 世达，史丹利 | 36mm套筒/长600mm、短边200mm | 接头螺栓松紧用。轨道正线各工班3把，,车辆段工班4把
22 | 工器具 | 螺丝刀组套 | 2 | 套 | 世达，史丹利 | 10件套，十字一字组合各5个 | 用来拧动内各规格十、一螺母的工具。轨道每工班2套。
23 | 工器具 | 充电式手枪电钻 | 2 | 把 | 博世，东成 | 博世（BOSCH）GSR 120-Li 双电版12V锂电手电钻电动螺丝刀 家用多功能充电式电钻 | 用来打金属管或板的电动专用工具。
24 | 工器具 | 水平尺 | 5 | 把 | 世达，史丹利，瑞士PB | 长度600mm、带磁性 | 信号、供电、工务用于设备等平整度测量
25 | 工器具 | 活动扳手 | 2 | 把 | 世达，史丹利，强胜威 | 6寸150mm，最大开口20mm， 优质碳钢 | 信号、工务各专业用于设备检修时机械结构的紧固、拆装。
26 | 工器具 | 活动扳手 | 4 | 把 | 世达，史丹利，强胜威 | 12寸300mm，最大开口35mm， 优质碳钢 | 信号、供电、机电各专业用于设备检修时机械结构的紧固、拆装。
27 | 工器具 | 活动扳手 | 2 | 把 | 世达，史丹利，强胜威 | 8寸200mm，最大开口25mm， 优质碳钢 | 供电、机电各专业用于设备检修时机械结构的紧固、拆装。
28 | 工器具 | 活动扳手 | 2 | 把 | 世达，史丹利，强胜威 | 24寸600mm，最大开口62mm，优质碳钢 | 机电各专业用于设备检修时机械结构的紧固、拆装。
29 | 工器具 | 活动扳手 | 2 | 把 | 世达，史丹利，强胜威 | 15寸375mm，最大开口45mm， 优质碳钢 | 信号、工务各专业用于设备检修时机械结构的紧固、拆装。
30 | 工器具 | 活动扳手 | 5 | 把 | 世达，史丹利，强胜威 | 10寸250mm，最大开口30mm， 优质碳钢 | 信号、工务、机电各专业用于设备检修时机械结构的紧固、拆装。
31 | 工器具 | 活动扳手 | 6 | 把 | 世达，史丹利，强胜威 | 18寸450mm，最大开口55mm， 优质碳钢 | 信号、工务、机电各专业用于设备检修时机械结构的紧固、拆装。
32 | 工器具 | 撬棍 | 2 | 根 | 世达，史丹利，长城精工 | 头圆一头扁，规格22mm*1000mm，铬钒钢 | 用于抬升重物用
33 | 工器具 | 撬棍 | 10 | 根 | 世达，史丹利，长城精工 | 头圆一头扁，规格25mm*1500mm，铬钒钢 | 用于抬升重物用
34 | 工器具 | 工具包 | 4 | 个 | 世达，福禄克，宝工 | 18"，双肩 | 用于专用笔记本电脑等携带，ATS工班配置4个，车辆段工班配置3个。考虑2020年工班员工培训、技术比武、应急演练，以及2021年3月开始试运行等因素，工器具采购统一放在2020年。
35 | 工器具 | 工具包 | 14 | 个 | 世达，钢盾 | 14"，斜跨式 | 用于自动化、供电、机电、信号各专业工器具携带。
36 | 工器具 | 钢直尺 | 5 | 把 | 世达，长城精工，得力 | 长度150mm | 用于转辙机检修等，每个工班配置1把。考虑2020年工班员工培训、技术比武、应急演练，以及2021年3月开始试运行等因素，工器具采购统一放在2020年。
37 | 工器具 | 钢直尺 | 8 | 把 | 世达，史丹利，钢盾 | 长度300mm | 信号专业用于转辙机检修等，工务专业用于测量钢轨接头平直度等
38 | 工器具 | 八角锤 | 1 | 把 | 世达，史丹利，三丰 | 4磅1.8kg，木柄 | 用于设备安装用。6个工班，1把/工班
39 | 工器具 | 八角锤 | 1 | 把 | 飞豹，世达，汉顿 | 木柄重量2磅 | 敲击钢轨联结零件及接头夹板。轨道工班共用
40 | 工器具 | 洋镐 | 2 | 把 | 润达 | 全长380mm，镐头长度220mm，带木柄 | 工务、机电专业用于碎石道床起道配等。
41 | 工器具 | 铁路方尺 | 3 | 把 | 天瑞德，海特测控，万齐 | 铁路轨道专用，规格长1.6m | 用于道岔方正测量等
42 | 工器具 | 钢轨翻轨器 | 1 | 把 | 聚仁，铁源，鑫隆 | 头部有抓扣；尾部为尖；长1.5m；铁路专用 | 翻滚钢轨专用。轨道工班共用
43 | 工器具 | 工业级金属美工刀 | 6 | 把 | 世达，史丹利，宝工 | 工业级金属美工刀18x100mm | 用于供电、自动化专业线缆切割等
44 | 工器具 | 网络电话双用压线钳 | 6 | 把 | 世达，史丹利，宝工 | 可剥剪线，可压接超五类、六类网络水晶头、可压接RJ45/8P8C/6P6C/RJ12/6P4C/RJ11 | 自动化中心暂设置7个工班其中通信3个、自动化2个、AFC1个、段场1个，每工班配置4把共28把，用于电话线、网线水晶头制作检修及培训、技术比武、应急演练等，考虑到2020年4月份车辆段进驻 ，2021年3月份三权移交，以及采购周期，需20年年底采购到位，满足工班日常生产使用。
45 | 工器具 | 螺丝批组套 | 3 | 把 | 世达，史丹利，瑞士PB | 4件十字形螺丝批 (#1x75MM,#2x38MM,#2x100MM,#2x150MM) 4件一字形螺丝批 (6x38MM,5x75MM,6x100MM,6x150MM) | 自动化中心暂设置7个工班其中通信3个、自动化2个、AFC1个、段场1个，每工班配置4把共28把，用于普通设备螺丝固定起拔检修及培训、技术比武、应急演练等，考虑到2020年4月份车辆段进驻 ，2021年3月份三权移交，以及采购周期，需20年年底采购到位，满足工班日常生产使用。
46 | 工器具 | 卡线刀 | 3 | 把 | 宝工，维英通，三堡 | 程控交换机配线或打网线或电话模块用的，有阻燃性，具有接线、穿线、理线、剪线功能，寿命不小于10000次 | 自动化中心暂设置7个工班其中通信3个、自动化2个、AFC1个、段场1个，每工班配置1把共7把，用于电话配线架接线、理线、剪线检修及培训、技术比武、应急演练等，考虑到2020年4月份车辆段进驻 ，2021年3月份三权移交，以及采购周期，需20年年底采购到位，满足工班日常生产使用。
47 | 工器具 | 圆头锤 | 7 | 把 | 世达，史丹利，田岛 | 1.5磅，长356mm，木柄 | 用于转辙机等检修，正线和车辆段工班各配置3把。考虑2020年工班员工培训、技术比武、应急演练，以及2021年3月开始试运行等因素，工器具采购统一放在2020年。
48 | 工器具 | 钢卷尺 | 2 | 把 | 世达，史丹利 | 长10m，宽25mm | 信号、供电各专业用于长度数据测量
49 | 工器具 | 钢卷尺 | 10 | 把 | 世达，史丹利 | 长3m，宽16mm | 信号、工务、自动化各专业用于长度数据测量
50 | 工器具 | 钢丝钳 | 11 | 把 | 世达，史丹利，凯尼派克 | 8" ，最大剪切能力mm：铜丝φ2.6，铁丝φ2.5，硬钢丝φ2.3 | 信号、自动化、供电、工务、机电各专业用于电线、钢丝的扭弯、截断
51 | 工器具 | 尖嘴钳 | 10 | 把 | 世达，史丹利，凯尼派克 | 6寸 | 信号、自动化、供电各专业用于电线、钢丝的扭弯、截断
52 | 工器具 | 非接触电笔 | 8 | 个 | 得力，汉顿 | 测量范围12V-1000V，AC频率范围50HZ/60HZ | 自动化、机电专业用于测量设备是否带电
53 | 工器具 | 剥线钳 | 1 | 把 | 聚仁，邦泰 | 7"，碳钢 | 用于电线、电缆绝缘层剥削。6个工班，1把/工班。
54 | 工器具 | 剥线钳 | 6 | 把 | 襄阳海特，鑫隆，邦泰 | 6.5"，带刃口剥线，钳铬钒合金钢 | 自动化中心暂设置7个工班其中通信3个、自动化2个、AFC1个、段场1个，每工班配置4把共28把，用于线缆剥线检修及培训、技术比武、应急演练等，考虑到2020年4月份车辆段进驻，2021年3月份三权移交，以及采购周期，需20年年底采购到位，满足工班日常生产使用。
55 | 工器具 | 斜口钳 | 1 | 把 | 世达，史丹利，长城精工 | 七寸，铬钒合金钢 | 用于线缆切断、剥皮，6个工班，2套/工班。
56 | 工器具 | 斜口钳 | 6 | 把 | 聚仁，铁源，鑫隆 | 炭素钢材质，125MM/5寸，剪切范围1.0mm | 自动化中心暂设置7个工班其中通信3个、自动化2个、AFC1个、段场1个，每工班配置4把共28把，用于线缆剪切检修及培训、技术比武、应急演练等，考虑到2020年4月份车辆段进驻 ，2021年3月份三权移交，以及采购周期，需20年年底采购到位，满足工班日常生产使用。
57 | 工器具 | 单爪吸盘 | 3 | 把 | 得力，汉顿 | 盘面直径：12.7CM，垂直吸力：27公斤，水平吸力：30公斤 | 用于拆卸防静电地板，以及小型各类玻璃等。
58 | 工器具 | 基本维修组套19件套 | 1 | 套 | 世达，史丹利，鹏工 | 钢丝钳6″ 公制长内六角扳手1.5mm 公制长内六角扳手2mm 公制长内六角扳手2.5mm 公制长内六角扳手3mm 公制长内六角扳手4mm 公制长内六角扳手5mm 公制长内六角扳手6mm 公制长内六角扳手8mm 木柄羊角锤8oz 迷你型锯弓6″ 一字型橡塑柄螺丝批3*75mm 一字型橡塑柄螺丝批6*100mm 十字型橡塑柄螺丝批#0*75mm 十字型橡塑柄螺丝批#*100mm 标准型卷尺3M 普通型测电笔145mm 美工刀9*90mm 沾塑柄活动扳手8″ | 风水电3个工班，1套/工班；门梯2个工班，2个/工班，用于检修时机械结构的紧固、拆装
59 | 工器具 | 万能套筒 | 1 | 套 | 世达，史丹利，鹏工 | 3件组合（1/2棘轮扳手，1/2接杆，1/2万能套筒），铬钒合金钢 | 6个工班，1套/工班，用于检修时机械结构的紧固、拆装
60 | 工器具 | 加长球头内六角扳手组套 | 1 | 套 | 世达，史丹利，鹏工 | 9件套，全抛光镀铬，1.5,2,2.5,3,4,5,6,8,10mm | 6个工班，1套/工班，用于六角螺丝结构的紧固、拆装
61 | 工器具 | 基本维修组套5件套 | 4 | 套 | 世达，史丹利，鹏工 | 1件活动扳手8" 1件T系列双头螺丝批#2&6MMx100MM 1件尖嘴钳6" 1件凯锐系列钢卷尺3Mx16MM 1件塑柄美工刀8节18x100MM | 用于检修时机械结构的紧固、拆装。风水电工班3个工班、门梯工班2个工班，2套/工班，段场工班1个工班，4套/工班
62 | 工器具 | 十字螺丝刀套组（12件） | 1 | 套 | 世达，史丹利，鹏工 | 0*75,0*150,0*200,1*75,1*150，1*250，2*38,2*100,2*200,2*300,3*150,3*250，铬钒钢整体淬火处理 | 6个工班，2套/工班，用于十字螺丝的紧固、拆装
63 | 工器具 | 一字螺丝刀组套（11件） | 1 | 套 | 世达，史丹利，鹏工 | 3.2*100，3.2*200，5*100，5*200，5*300，6*38，6*100，6*200，6*300,8*150,8*250，杆径3mm，铬钒钢整体淬火处理 | 6个工班，2套/工班，用于一字螺丝的紧固、拆装
64 | 工器具 | 多功能大开口活动扳手（管钳、扳手两用） | 2 | 把 | 拓为 | 12寸，碳钢，重360.00g， | 风水电3个工班，段场1个工班，2套/工班，用于检修时机械结构的紧固、拆装
65 | 工器具 | 维修组套 | 1 | 套 | 世达，史丹利，得力 | 12.5mm系列组套，21 件12.5MM 系列6 角套筒 (8,9,10,11,12,13,14,15,16,17,18,19,20,21,22,23,24,27,30,32,34MM)；5 件12.5MM 系列12 角套筒(10,12,14,17,19MM)；1 件12.5MM 系列专业快速脱落棘轮扳手；2 件12.5MM 系列转向接杆(5"",10"")；1 件12.5MM 系列万向接头；1 件10MM 系列三用接头10MMx12.5MM；1 件12.5MM 系列弓型快速摇杆；全抛光镀铬双头扳手23件套，6-32mm；梅花扳手组套工具规格（6×7,8×9,10×11,12×13,14×15,16×17,18×19,20×22,21×23,24×27,30×32mm） | 用于设备机械和电气部件螺栓拆卸安装等用途。6个工班，1套/工班。
66 | 工器具 | 消火栓扳手 | 2 | 把 | 者也，谋福劳防 | 2号钢消防扳手 | 用于消火栓开启、关闭用。风水电3个工班，段场1个工班，2把/工班。
67 | 工器具 | 水泵钳 | 1 | 把 | 世达，史丹利，鹏工 | 10寸总长260 夹持直径4-45mm | 用于水管拆卸用。风水电3个工班，段场1个工班，2把/工班。
68 | 工器具 | 角磨机 | 1 | 把 | 博世，史丹利 | 100mm850瓦，含辅助把手、扳手、夹紧螺母、法兰片各1 | 用于修磨物品用。6个工班，1把/工班。
69 | 工器具 | 微型螺丝刀组套 | 1 | 套 | 世达，史丹利 | 1、4件一字型微型螺丝批（1.0*40MM，2.0*40MM，3.0*40MM，3.5*40MM）； 2、 3件十字型微型螺丝批（PHO*40MM，PH1-2*40MM，PHO-3*40MM）； 3、 4件六角型微型螺丝批（1.5*40MM，2.0*40MM，2.5*40MM，3.0*40MM）； 4、4件花型微型螺丝批 （T6*40MM，T8*40MM，T10*40MM，T15*40MM） | 用于机械、电气拆卸螺丝用。6个工班，1把/工班。
70 | 工器具 | 全铝手动吸锡器 | 1 | 把 | 世达，钢盾 | / | 配合电洛铁用。6个工班，1把/工班。
71 | 工器具 | 磁性可弯式捡拾器 | 1 | 把 | 史丹利，钢盾 | 长度510，拾取重量3kg | 用于拾取小物件。6个工班，1把/工班。
72 | 工器具 | 铝合金管铝圈抄网 | 1 | 把 | TAB户外，威吉 | 高强度铝合金，使用长度不小于3m，收缩长度不大于85cm，圈径40～50cm，网深40～50cm | 用于基坑垃圾清理用。风水电3个工班，段场1个工班，1把/工班。
73 | 工器具 | A系列螺帽螺丝批 | 1 | 套 | 世达，史丹利 | 5.0x75 ， 6.0x75 ，7.0x75，8.0x75 | 用于拆卸和安装紧固件，风水电3个工班，段场1个工班，1把/工班。
74 | 工器具 | 不锈钢井盖钩子 | 6 | 把 | 鹏发五金，湘城家装建材 | 800*10，重498g，不锈钢 | 用于窨井盖等翘起等。每个3把/车站、车辆段配6把。
75 | 工器具 | 铁链 | 4 | 根 | 捷诺力，安赛瑞 | 6MM粗黑铁质链条长20m，配链条活扣M8两个 | 用于抬升、搬运水泵等重物。风水电3个工班，段场1个工班配备，1根/工班。
76 | 工器具 | 挑棍（钢管） | 1 | 根 | 欧帝富，余果 | dn50，镀锌，厚2.5mm，长160cm | 用于抬升重物用风水电3个工班、段场1个工班，2个/工班
77 | 工器具 | 冲击螺丝刀组套（6件） | 1 | 套 | 世达，史丹利 | 旋具头接头 8MM系列70MM长一字形旋具头：8MM 8MM系列30MM长一字形旋具头：8MM 8MM系列30MM长一字形旋具头：10MM 8MM系列70MM长十字形旋具头：#2 8MM系列30MM长十字形旋具头：#2 8MM系列30MM长十字形旋具头：#3 | 用于机械、电气拆卸螺丝用，6个工班，1套/工班
78 | 工器具 | 丝锥板牙组套 | 1 | 套 | 世达，钢盾 | 40件套（21件（=3套*7件） 头锥、二锥、尾椎(M3*0.5,M4*0.7,M5*0.8,M6*1.0,M8*1.25,M10*1.5,M12*1.75)、7件板牙（M3*0.5,M4*0.7,M5*0.8,M6*1.0,M8*1.25,M10*1.5,M12*1.75）、5件断丝取出器、1件棘轮丝锥板牙扳手、2件丝锥转接头M3-M4,M5-M12、1件圆板牙转接头M3-M12、1件操作杆、1件铬钒钢内六角扳手4mm、1套螺纹规） | 用于板牙加工、断丝取出等，6个工班，1套/工班
79 | 工器具 | 异形螺丝刀组套 | 1 | 套 | 世达，鹏工 | 12件套，刀杆铬钒钢，橡塑手柄，U型1.7 2.0 2.3 2.6 各1支 平三角1.8 2.0 2.3 3.0 各1支 内十字Y3 Y4 Y5 Y6各1支 | 用于机械、电气拆卸螺丝用风水电3个工班、段场1个工班，1把/工班
80 | 工器具 | 半圆锉 | 1 | 把 | 世达，史丹利 | 中齿6" | 用于修整设备用。6个工班，1把/工班
81 | 工器具 | 锄头 | 1 | 把 | 农宝，美时园艺 | 刃宽10公分，长19公分，高碳钢，1.2米长柄 水曲柳木手柄带柄安装好的 | 用于地面作业用。风水电3个工班，段场1个工班，1把/工班
82 | 工器具 | 钉耙 | 1 | 把 | 农宝，美时园艺 | 高碳钢，水曲柳木柄，全长123cm | 用于地面作业用。风水电3个工班，段场1个工班，1把/工班
83 | 工器具 | 弯钩钳 | 1 | 把 | 世达，史丹利 | 5寸，铬钒钢 | 用于夹取小物件。风水电3个工班，段场1个工班，1把/工班。
84 | 工器具 | 弯钩钳 | 1 | 把 | 世达，史丹利 | 9寸，铬钒钢 | 用于夹取小物件。风水电工班，段场工班配备，1把/工班。
85 | 工器具 | 卡簧钳 | 1 | 把 | 世达，史丹利 | 7寸内卡，铬钒合金钢 | 用于轴承拆卸。风水电工班，段场工班配备，1把/工班。
86 | 工器具 | 卡簧钳 | 1 | 把 | 世达，史丹利 | 7寸外卡，铬钒合金钢 | 用于登高检修作业。风水电3个工班，段场1个工班，1把/工班。
87 | 工器具 | 潜水泵 | 2 | 台 | 南方泵业，塞莱莫 | 口径40mm，流量5m³/h，扬程5m，功率0.37kw，配齐管口卡扣，配排水管20米，220v，重量小于8kg | 用于临时、抢险排水。段场1个工班，2台/工班。
88 | 工器具 | 铝合金人字梯 | 2 | 把 | 巧媳妇 | 双侧梯，全长1.5m，承重150kg，重量9.5kg | 用于登高检修作业。6个工班2把/工班。
89 | 工器具 | 铝合金人字梯 | 2 | 把 | 巧媳妇 | 双侧梯，全长3m，承重150kg，重量18kg | 用于登高检修作业。风水电3个工班，门梯2个工班，1把/工班。
90 | 工器具 | 防爆LED棒管 | 1 | 支 | 海洋王，营吉，深圳尚为 | 连续放电时间：强光≥5h；工作光≥19h；外壳防护等级IP65； | 自动化和机电专业用于昏暗区域作业照明检修及培训、技术比武、应急演练等，考虑到2020年4月份车辆段进驻 ，2021年3月份三权移交，以及采购周期，需20年年底采购到位，满足工班日常生产使用。
91 | 工器具 | 轻便式防爆移动灯 | 1 | 个 | 深圳海洋，华荣，神火 | LED强光照明灯（蓄电池），连续放电时间：强光10h 工作光20h；升起最高：1700mm,重量：≤8kg ,防水防尘 | 用于工务、机电、自动化各专业检修时照明用
92 | 工器具 | 重型管子钳 | 2 | 把 | 世达，史丹利，凯尼派克 | 18"，450mm，2.32kg，钳头CR-V钢锻造 | 机电、供电各专业用于设备维修。
93 | 工器具 | 重型管子钳 | 2 | 把 | 世达，史丹利，凯尼派克 | 10"，250mm，0.78kg，钳头CR-V钢锻造 | 用于机械、水管等拆卸用。风水电3个工班，段场1个工班，2把/工班。
94 | 工器具 | 重型管子钳 | 2 | 把 | 世达，史丹利，凯尼派克 | 24"，全长900mm，8.72kg，钳头CR-V钢锻造 | 用于机械、水管等拆卸用。风水电3个工班，段场1个工班，2把/工班。
95 | 工器具 | 防震橡皮锤 | 1 | 把 | 世达，史丹利，瑞士PB | 防震橡皮锤520克，锤头直径45mm，长286mm | 用于供电、机电、工务各专业接触线上金属零件的敲击、安装花岗岩地板砖等。
96 | 工器具 | 羊角锤 | 1 | 把 | 世达，史丹利，美耐特 | 1磅，长330mm，木柄 | 用于信号、供电、工务、机电各专业钉子的敲打、起钉，以及设备安装拆卸等。
97 | 工器具 | 防爆柜 | 1 | 个 | 洛克菲勒，奈高 | 4加仑黄色，内尺寸350*350*480 | 用于装易爆品。6个工班，1个/工班
98 | 工器具 | 钢锯 | 1 | 把 | 世达，史丹利，百固Bahco | 铝合金方管锯弓 12" L300mm | 用于电缆等切割、木质材料和钢质材料切割等
99 | 工器具 | 电烙铁组套 | 1 | 套 | 世达，史丹利，百固Bahco | 30W(370。)/40W(400。)/60W(450。)各1把； 陶瓷恒温烙铁(AC220~240V) | 用于自动化、供电、机电各专业电子器件零部件焊接检修及培训、技术比武、应急演练等，考虑到2020年4月份车辆段进驻 ，2021年3月份三权移交，以及采购周期，需20年年底采购到位，满足工班日常生产使用。
100 | 工器具 | 热风枪 | 1 | 把 | 世达，史丹利，百固Bahco | 输出功率2000瓦，第一档温度50℃空气流量150升/分钟第二档温度50-630℃空气流程300升/分钟第三档温度50-630℃空气流程500升/分钟 | 用于拆焊、热缩套管等加热等
101 | 工器具 | 6V电池式热胶枪 | 1 | 把 | 台湾宝工 | 7W/6V，预热时间3-4分钟，适用于Φ7.0-Φ7.5mm胶棒 | 用于胶棒溶解固定设备部件。
102 | 工器具 | 欧式端子压著钳 | 1 | 把 | 世达，史丹利 | 8"，0.5-6mm2，中碳钢，玻璃纤维手柄 | 用于接线端子压接。6个工班，1把/工班。
103 | 工器具 | 加长T型四角开阀器 | 2 | 把 | 需定制加工际琛禹五金，常州钧铂机械加工 | 铬钒合金，杆总长1.2m，四角边长35*35，柄宽300mm。 | 用于开启阀门。风水电3个工班，段场1个工班，1把/工班
104 | 工器具 | 充磁及退磁器 | 1 | 个 | 世达，史丹利 | / | 用于螺丝刀充磁及退磁.6个工班，1把/工班
105 | 工器具 | 铝柄钢角尺 | 2 | 把 | 世达，史丹利，易尔拓 | 300MM；精度1MM；不锈钢材质；刻线符合GB标准 | 信号、工务各专业用于设备尺寸测量。
106 | 工器具 | 铅封钳 | 2 | 把 | 世达，史丹利，易尔拓 | 规格8" | 用于上铅封，每个工班配置1把。考虑2020年工班员工培训、技术比武、应急演练，以及2021年3月开始试运行等因素，工器具采购统一放在2020年。
107 | 工器具 | 加长尖嘴钳 | 2 | 把 | 易尔拓，史丹利，长城精工 | 16寸，铬钒合金钢，弯头，25度 | 用于转辙机等检修，正线和车辆段工班各配置3把，ATS工班配置1把。考虑2020年工班员工培训、技术比武、应急演练，以及2021年3月开始试运行等因素，工器具采购统一放在2020年。
108 | 工器具 | 12.5mm系列套筒组套 | 4 | 套 | 世达，史丹利，易尔拓 | 32件套，21 件12.5MM 系列6 角套筒 (8,9,10,11,12,13,14,15,16,17,18,19,20,21, 22,23,24,27,30,32,34MM) 5 件12.5MM 系列12 角套筒 (10,12,14,17,19MM) 1 件12.5MM 系列专业快速脱落棘轮扳手 2 件12.5MM 系列转向接杆(5"",10"") 1 件12.5MM 系列万向接头 1 件10MM 系列三用接头10MMx12.5MM 1 件12.5MM 系列弓型快速摇杆。 | 用于室外设备检修等，正线和车辆段工班各配置3套，ATS工班配置1套。考虑2020年工班员工培训、技术比武、应急演练，以及2021年3月开始试运行等因素，工器具采购统一放在2020年。
109 | 工器具 | 10mm系列6角长套筒 | 2 | 个 | 世达，史丹利，易尔拓 | 18"，长63.5mm | 用于车载外设设备拆卸等，车辆段工班配置2个。考虑2020年工班员工培训、技术比武、应急演练，以及2021年3月开始试运行等因素，工器具采购统一放在2020年。
110 | 工器具 | 10mm系列6角长套筒 | 2 | 个 | 世达，史丹利，易尔拓 | 16"，长63.5mm | 用于车载外设设备拆卸等，车辆段工班配置2个。考虑2020年工班员工培训、技术比武、应急演练，以及2021年3月开始试运行等因素，工器具采购统一放在2020年。
111 | 工器具 | 10mm系列六角套筒 | 2 | 个 | 世达，史丹利，易尔拓 | 13"，长25mm | 用于室外设备和车载设备等检修，正线和车辆段工班各配置1个。考虑2020年工班员工培训、技术比武、应急演练，以及2021年3月开始试运行等因素，工器具采购统一放在2020年。
112 | 工器具 | 10mm系列六角套筒 | 2 | 个 | 世达，史丹利，易尔拓 | 11"，长25mm | 用于室外设备和车载设备等检修，正线和车辆段工班各配置1个。考虑2020年工班员工培训、技术比武、应急演练，以及2021年3月开始试运行等因素，工器具采购统一放在2020年。
113 | 工器具 | 10mm系列十字形旋具套筒 | 2 | 个 | 世达，史丹利，易尔拓 | #2，长50mm | 用于车载设备检修，车辆段工班配置2个。考虑2020年工班员工培训、技术比武、应急演练，以及2021年3月开始试运行等因素，工器具采购统一放在2020年。
114 | 工器具 | 6.3mm系列38件套公制套筒组套 | 4 | 套 | 世达，史丹利，易尔拓 | 14件6.3mm系列6角套筒（3.5,4,4.5,5,5.5,6,7,8,9,10,11,12,13,14mm） 2件6.3mm系列转向接杆（2"，4"） 18件6.3mm系列旋具套筒 花型（T-10，15,20,25,30,40） 六角（3,4,5,6,8mm） 十字（#1，#2）*2 一字（4,5.5,6.5mm） 1件6.3mm系列专业快速脱落棘轮扳手 1件6.3mm系列旋柄 1件6.3mm系列滑行杆 1件6.3mm系列万向接头 | 用于室外设备检修，正线和车辆段工班各配置3套。考虑2020年工班员工培训、技术比武、应急演练，以及2021年3月开始试运行等因素，工器具采购统一放在2020年。
115 | 工器具 | 绝缘螺丝批组套 | 2 | 套 | 世达，史丹利，易尔拓 | 7件套，材质：碳钢（一字G系列三色柄绝缘螺丝批2.5*75MM，一字G系列三色柄绝缘螺丝批4.0*100MM，一字G系列三色柄绝缘螺丝批5.5*125MM，一字G系列三色柄绝缘螺丝批6.5*150MM，十字G系列三色柄绝缘螺丝批#0*60MM，十字G系列三色柄绝缘螺丝批#1*80MM，十字G系列三色柄绝缘螺丝批#2*100MM） | 用于ATS设备检修，ATS工班配置2把。考虑2020年工班员工培训、技术比武、应急演练，以及2021年3月开始试运行等因素，工器具采购统一放在2020年。
116 | 工器具 | 六角套筒螺丝批 | 2 | 把 | 世达，史丹利，易尔拓 | 6*75mm | 用于轨旁设备检修，正线和车辆段工班各配置3把。考虑2020年工班员工培训、技术比武、应急演练，以及2021年3月开始试运行等因素，工器具采购统一放在2020年。
117 | 工器具 | 六角套筒螺丝批 | 2 | 把 | 世达，史丹利，易尔拓 | 7*75mm | 用于轨旁设备检修，正线和车辆段工班各配置3把。考虑2020年工班员工培训、技术比武、应急演练，以及2021年3月开始试运行等因素，工器具采购统一放在2020年。
118 | 工器具 | 六角套筒螺丝批 | 2 | 把 | 世达，史丹利，易尔拓 | 8*75mm | 用于轨旁设备检修，正线和车辆段工班各配置3把。考虑2020年工班员工培训、技术比武、应急演练，以及2021年3月开始试运行等因素，工器具采购统一放在2020年。
119 | 工器具 | 六角套筒螺丝批 | 2 | 把 | 世达，史丹利，易尔拓 | 10*75mm | 用于轨旁设备检修，正线和车辆段工班各配置3把。考虑2020年工班员工培训、技术比武、应急演练，以及2021年3月开始试运行等因素，工器具采购统一放在2020年。
120 | 工器具 | 花型螺丝批 | 2 | 把 | 世达，史丹利，易尔拓 | 胶柄中孔花形螺丝批TT15x80mm | 用于正线设备检修，正线工班各配置2把。考虑2020年工班员工培训、技术比武、应急演练，以及2021年3月开始试运行等因素，工器具采购统一放在2020年。
121 | 工器具 | 米字花型螺丝批 | 1 | 把 | 世达，史丹利，易尔拓 | T20*100mm | 用于车载设备检修，车辆段工班配置1把。考虑2020年工班员工培训、技术比武、应急演练，以及2021年3月开始试运行等因素，工器具采购统一放在2020年。
122 | 工器具 | 13件套螺丝批组套 | 4 | 套 | 世达，史丹利，易尔拓 | 一字微型塑柄螺丝批1.0*40MM 一字微型塑柄螺丝批2.0*40MM 一字微型塑柄螺丝批2.4*40MM 一字微型塑柄螺丝批3.0*40MM 十字微型塑柄螺丝批PH#0-3*40MM 十字微型塑柄螺丝批PH#0*40MM 一字型橡塑柄螺丝批3*75MM 一字型橡塑柄螺丝批5*75MM 一字型橡塑柄螺丝批6*100MM 十字型橡塑柄螺丝批#0*75MM 十字型橡塑柄螺丝批#1*75MM 十字型橡塑柄螺丝批#2*100MM 十字型橡塑柄螺丝批#3*150MM | 用于日常检修，正线和车辆段工班各配置4套，ATS工班配置2套。考虑2020年工班员工培训、技术比武、应急演练，以及2021年3月开始试运行等因素，工器具采购统一放在2020年。
123 | 工器具 | 铁铲 | 2 | 把 | 美达斯，沃施，优乐芙 | 木柄尖头，全长120mm | 用于室外清洁工作，正线和车辆段工班各配置1把。考虑2020年工班员工培训、技术比武、应急演练，以及2021年3月开始试运行等因素，工器具采购统一放在2020年。
124 | 工器具 | 防静电手腕带 | 4 | 个 | 世达，史丹利，易尔拓 | 智能防静电手腕带:抗过敏的不锈钢弹弓表带，调节范围为0-30mm; 配置一套腕带接地线，内置安全电阻1MΩ; 材质:塑胶片材料:ABS 接插件材料:铜 弹弓线材料:PU，内含7股铜箔丝;线长3米 静电释放时间:<0.1s(1500V~I00V); | 用于室内和车载机柜检修，正线车辆段每个设备室1个，控制中心和车载各4个。考虑2020年工班员工培训、技术比武、应急演练，以及2021年3月开始试运行等因素，工器具采购统一放在2020年。
125 | 工器具 | 弯头镊子 | 1 | 把 | 世达，史丹利，易尔拓 | 长170mm，防静电 | 用于控制中心设备日常检修，ATS工班配置1把。考虑2020年工班员工培训、技术比武、应急演练，以及2021年3月开始试运行等因素，工器具采购统一放在2020年。
126 | 工器具 | 转辙机抬把 | 2 | 根 | 鸿信，荣德，奥威信通 | 总长约40厘米；一边角长约6.3cm；另一角长约4cm；信号专用（现场确定） | 用于转辙机搬运，正线和车辆段工班各配置4根。考虑2020年工班员工培训、技术比武、应急演练，以及2021年3月开始试运行等因素，工器具采购统一放在2020年。
127 | 工器具 | 道岔检测锤 | 4 | 把 | 鸿信，鑫宏，安普 | 2MM,4MM,定制 | 用于转辙机检修，正线和车辆段工班各配置4把。考虑2020年工班员工培训、技术比武、应急演练，以及2021年3月开始试运行等因素，工器具采购统一放在2020年。
128 | 工器具 | 公制棘轮两用快扳 | 4 | 套 | 世达，史丹利，力可达 | 7/8/9/10/11/12/13/14/15/16/17/18/19/21/22/24/27/30/32mm | 用于室外设备检修，正线和车辆段工班各配置1把。考虑2020年工班员工培训、技术比武、应急演练，以及2021年3月开始试运行等因素，工器具采购统一放在2020年。
129 | 工器具 | 万用剥线钳 | 2 | 把 | 世达，史丹利，宝工 | 6.5"，0.2-1.25MM | 信号、供电各专业用于线缆接线等。
130 | 工器具 | 斜嘴钳 | 4 | 把 | 世达，史丹利，宝工 | 6" | 信号、自动化各专业用于电线、钢丝的扭弯、截断
131 | 工器具 | 平锉 | 2 | 把 | 世达，史丹利，沪工 | 中齿8" | 用于尖锐物体打磨等，正线和车辆段工班各配置1把。考虑2020年工班员工培训、技术比武、应急演练，以及2021年3月开始试运行等因素，工器具采购统一放在2020年。
132 | 工器具 | 平锉 | 1 | 把 | 世达，史丹利，沪工 | 中齿10" | 用于尖锐物体打磨等，车辆段工班配置1把。考虑2020年工班员工培训、技术比武、应急演练，以及2021年3月开始试运行等因素，工器具采购统一放在2020年。
133 | 工器具 | 接触式电笔 | 4 | 支 | 世达，宝工，福冈 | 数字显示，交流70-250V/世达62602 | 信号、供电专业用于简易测试电路是否带电
134 | 工器具 | 电工刀 | 2 | 把 | 世达，史丹利，百固Bahco | 弯刃，木柄，世达03110 | 用于电缆切割等工作
135 | 工器具 | 切管器 | 2 | 把 | 邦泰，襄阳海特，鑫隆 | 3-32mm | 信号专业用于切割线缆保护管，机电专业用于切割不锈钢管等。
136 | 工器具 | 8件套公制折叠式内六角扳手 | 5 | 套 | 世达，史丹利，鹏工 | 公制 1.5mm 2mm 2.5mm 3mm 4mm 5mm 6mm 8mm | 用于用于内六角固定件拆解检修。
137 | 工器具 | 数显式游标卡尺 | 2 | 把 | 世达，史丹利，三丰 | 数显式游标卡尺量程0-150mm，分度值0.01mm，精度±0.03mm | 信号专业用于转辙机动接点磨损、线缆直径等测量，供电专业用于测量接触线磨耗
138 | 工器具 | 金属长嘴高压机油壶 | 4 | 把 | 世达，史丹利，长城精工 | 容量：500cc；材质：不锈钢 | 用于设备注油等。
139 | 工器具 | 水勺 | 2 | 把 | 世达，史丹利，长城精工 | 不锈钢带1米长柄 | 用于转辙机基坑积水清理
140 | 工器具 | 力矩扳手 | 2 | 把 | 世达，史丹利，老A | 力矩扳手3/8"，10-50N/M，精确度±2%"（含转接头及17/19/21/24/27mm规格套筒 | 用于螺栓紧固。
141 | 抢修备件 | 微断空开 | 4 | 个 | 正泰，施耐德，德力西 | 1P，C6 | 用于微断空开更换
142 | 抢修备件 | 微断空开 | 4 | 个 | 正泰，施耐德，德力西 | 1P，C10 | 用于微断空开更换
143 | 抢修备件 | 微断空开 | 4 | 个 | 正泰，施耐德，德力西 | 2P，C10 | 用于微断空开更换
144 | 抢修备件 | 微断空开 | 4 | 个 | 正泰，施耐德，德力西 | 2P，C16 | 用于微断空开更换
145 | 抢修备件 | 微断空开 | 4 | 个 | 正泰，施耐德，德力西 | 3P,C16 | 用于微断空开更换
146 | 抢修备件 | 微断空开 | 4 | 个 | 正泰，施耐德，德力西 | 3P,C32 | 用于微断空开更换
147 | 抢修备件 | 微断空开 | 4 | 个 | 正泰，施耐德，德力西 | 3P,C40 | 用于开关面板更换
148 | 抢修备件 | 疏散指示 | 10 | 个 | 谋福，趣行 | 新国标单面向左，LED光源，220v，应急时间≥90min，后出线 | 用于疏散指示更换
149 | 抢修备件 | 疏散指示 | 10 | 个 | 谋福，趣行 | 新国标单面向右，LED光源，220v，应急时间≥90min，后出线 | 用于疏散指示更换
150 | 抢修备件 | 疏散指示 | 10 | 个 | 谋福，趣行 | 新国标单面双转向，LED光源，220v，应急时间≥90min，后出线 | 用于疏散指示更换
151 | 抢修备件 | 疏散指示 | 10 | 个 | 谋福，趣行 | 新国标单面安全出口，LED光源，220v，应急时间≥90min，后出线 | 用于疏散指示更换
152 | 维修耗材 | 高速钢麻花钻头 | 10 | 包 | 博世，沪工 | 直径5mm;银色 | 用于门体边条安装维修使用，金属开孔耗材。如不锈钢开孔平均每个钻头使用1-2次，用于房建类维修使用，如门锁维修，排水沟盖板维修。依据地铁工作经验及杭州地铁1、5号线使用采购情况相结合
153 | 维修耗材 | 油漆记号笔 | 14 | 支 | 晨光，得力 | 黑色 | 1.考虑到2021年3月份三权移交，以及采购周期等因素，需20年采购维修耗材及周转件用于综合楼接管后的维修、 工班培训、技术比武、演练及21年三权移交前的材料准备，满足工班日常生产使用。 2、用于培训、标记
154 | 维修耗材 | 黄黑警示胶带 | 20 | 卷 | 环美，3M，晨光 | 材质：PVC尺寸：5cm*20m‖20m/卷 | 用于警示作用、及工器具摆放界面
155 | 维修耗材 | 电缆接线端子 | 3 | 包 | 伊莱科，山泽 | 电话网络通用，100个/包 | 考虑到2020年4月份车辆段进驻、2021年3月份三权移交，以及采购周期等因素，需20年采购维修耗材及周转件用于综合楼接管后的维修、工班培训、技术比武、演练及21年三权移交前的材料准备，满足工班日常生产使用。用于电话、网线线路故障处理
156 | 维修耗材 | 网络水晶头 | 15 | 盒 | 绿联，山泽，秋叶原 | 8位非屏蔽高性能水晶连接头，RJ45，100只/袋（盒） | 考虑到2020年4月份车辆段进驻、2021年3月份三权移交，以及采购周期等因素，需20年采购维修耗材及周转件用于综合楼接管后的维修、工班培训、技术比武、演练及21年三权移交前的材料准备，满足工班日常生产使用。用于车辆段和车站入驻后，网络线路新增、故障处理
157 | 维修耗材 | 泡沫双面胶 | 9 | 卷 | 得力，广博，3M | 1cm*3m，3M | 1.考虑到2020年4月份车辆段进驻、2021年3月份三权移交，以及采购周期等因素，需20年采购维修耗材及周转件用于综合楼接管后的维修、 工班培训、技术比武、演练及21年三权移交前的材料准备，满足工班日常生产使用。 2.设备维修固定使用
158 | 维修耗材 | 钢钉线卡 | 3 | 包 | 山泽，赛拓，吉米 | 6mm，200个/包 | 1.考虑到2021年3月份三权移交，以及采购周期等因素，需20年采购维修耗材及周转件用于综合楼接管后的维修、 工班培训、技术比武、演练及21年三权移交前的材料准备，满足工班日常生产使用。 2、维修时用于固定线缆 3、搭建培训系统电路、网络时使用
159 | 维修耗材 | 钢钉线卡 | 3 | 包 | 山泽，赛拓，吉米 | 16mm，100个/包 | 1.考虑到2021年3月份三权移交，以及采购周期等因素，需20年采购维修耗材及周转件用于综合楼接管后的维修、 工班培训、技术比武、演练及21年三权移交前的材料准备，满足工班日常生产使用。 2、维修时用于固定线缆 3、搭建培训系统电路、网络时使用
160 | 维修耗材 | 电话水晶头 | 15 | 盒 | 绿联，山泽，胜为 | RJ11，6P4C，100个/盒 | 考虑到2020年4月份车辆段进驻、2021年3月份三权移交，以及采购周期等因素，需20年采购维修耗材及周转件用于综合楼接管后的维修、工班培训、技术比武、演练及21年三权移交前的材料准备，满足工班日常生产使用。用于车辆段和车站入驻后，电话线路新增、故障处理
161 | 维修耗材 | 电话线 | 15 | 卷 | 德力西/正泰/山泽 | 白色护套，HYV2x1/0.4 BC，100米/卷（2芯） | 考虑到2020年4月份车辆段进驻、2021年3月份三权移交，以及采购周期等因素，需20年采购维修耗材及周转件用于综合楼接管后的维修、工班培训、技术比武、演练及21年三权移交前的材料准备，满足工班日常生产使用。用于车辆段和车站入驻后，电话线路新增、故障处理
162 | 维修耗材 | 电话线 | 5 | 卷 | 德力西，正泰，山泽 | 白色护套，HYV2x2/0.4 BC，100米/卷（4芯） | 考虑到2020年4月份车辆段进驻、2021年3月份三权移交，以及采购周期等因素，需20年采购维修耗材及周转件用于综合楼接管后的维修、工班培训、技术比武、演练及21年三权移交前的材料准备，满足工班日常生产使用。用于车辆段和车站入驻后，电话线路新增、故障处理
163 | 维修耗材 | 电话线分线器 | 60 | 个 | 绿联，胜为，cncob | RJ11 1分2 | 考虑到2020年4月份车辆段进驻、2021年3月份三权移交，以及采购周期等因素，需20年采购维修耗材及周转件用于综合楼接管后的维修、工班培训、技术比武、演练及21年三权移交前的材料准备，满足工班日常生产使用。用于车辆段和车站入驻后，电话线路新增分机、故障处理
164 | 维修耗材 | 电话线分线器 | 20 | 个 | 绿联，胜为，cncob | RJ11 1分3 | 考虑到2020年4月份车辆段进驻、2021年3月份三权移交，以及采购周期等因素，需20年采购维修耗材及周转件用于综合楼接管后的维修、工班培训、技术比武、演练及21年三权移交前的材料准备，满足工班日常生产使用。用于车辆段和车站入驻后，电话线路新增分机、故障处理
165 | 维修耗材 | 网络直通头 | 10 | 个 | 绿联，山泽，威迅 | RJ45 PCB板 | 考虑到2020年4月份车辆段进驻、2021年3月份三权移交，以及采购周期等因素，需20年采购维修耗材及周转件用于综合楼接管后的维修、工班培训、技术比武、演练及21年三权移交前的材料准备，满足工班日常生产使用。用于车辆段和车站入驻后，网络线路新增、故障处理
166 | 维修耗材 | 电话跳线 | 4 | 卷 | 山泽，海乐，三堡 | 2芯纯铜，0.5mm | 考虑到2020年4月份车辆段进驻、2021年3月份三权移交，以及采购周期等因素，需20年采购维修耗材及周转件用于综合楼接管后的维修、工班培训、技术比武、演练及21年三权移交前的材料准备，满足工班日常生产使用。用于机房内电话配线架接线
167 | 维修耗材 | 尼龙扎带 | 10 | 包 | 博世，史丹利 | UL认证5*250mm250条/包 | 1.设备故障维修固定用 2.线路6S整理使用
168 | 维修耗材 | 尼龙扎带 | 6 | 包 | 3M，世达 | 3*100mm，UL认证，1000条/包 | 1.考虑到2021年3月份三权移交，以及采购周期等因素，需20年采购维修耗材及周转件用于综合楼接管后的维修、 工班培训、技术比武、演练及21年三权移交前的材料准备，满足工班日常生产使用。 2、维修时绑扎线缆使用
169 | 维修耗材 | 尼龙扎带 | 3 | 包 | 3M，世达 | 4*200mm，UL认证，500条/包 | 1.考虑到2020年4月份车辆段进驻、2021年3月份三权移交，以及采购周期等因素，需20年采购维修耗材及周转件用于综合楼接管后的维修、 工班培训、技术比武、演练及21年三权移交前的材料准备，满足工班日常生产使用。 2.设备故障维修固定用 3.线路6S整理使用
170 | 维修耗材 | 尼龙扎带 | 11 | 包 | 得力，3M，世达 | 8*400mm，UL认证，250条/包 | 1.考虑到2020年4月份车辆段进驻、2021年3月份三权移交，以及采购周期等因素，需20年采购维修耗材及周转件用于综合楼接管后的维修、 工班培训、技术比武、演练及21年三权移交前的材料准备，满足工班日常生产使用。 2.设备故障维修固定用 3.线路6S整理使用
171 | 维修耗材 | 方形电池 | 37 | 节 | 南孚，超霸，松下 | 碱性9V，用于电子万用表、酒精测试仪等 | 1.考虑到2021年3月份三权移交，以及采购周期等因素，需20年采购维修耗材及周转件用于综合楼接管后的维修、 工班培训、技术比武、演练及21年三权移交前的材料准备，满足工班日常生产使用。 2、用于万用表等电子仪表设备
172 | 维修耗材 | 网线 | 3 | 箱 | 普天，康普，秋叶原 | 超五类双绞线，非屏蔽，0.5mm以上无氧铜，300米/箱 | 考虑到2020年4月份车辆段进驻、2021年3月份三权移交，以及采购周期等因素，需20年采购维修耗材及周转件用于综合楼接管后的维修、工班培训、技术比武、演练及21年三权移交前的材料准备，满足工班日常生产使用。用于车辆段和车站入驻后，网络线路新增、故障处理
173 | 维修耗材 | 电工防水胶带 | 5 | 卷 | 晨光，得力 | 黑色 | 用于潮湿环境线缆包扎
174 | 维修耗材 | 生料带 | 10 | 卷 | 九牧，潜水艇 | PTFE20mm*18mm | 用于水管接头密封
175 | 维修耗材 | 单相二三插座 | 16 | 个 | 公牛，正泰 | 250V/10A，86型 | 用于插座更换
176 | 维修耗材 | 塑料膨胀销配自攻螺丝 | 2 | 包 | 佰瑞特，固万基 | 12级，十字，25套/包 | 用于紧固各种中小类挂件物品的连接与安装
177 | 维修耗材 | 工人洗手液 | 1 | 瓶 | 斯麦尔 | 斯麦尔，500g/瓶 | 用于手部污渍清洗
178 | 维修耗材 | 塑料零件盒 | 1 | 个 | 史丹利，世达 | 350*240*125mm | 收纳零散小部件
179 | 维修耗材 | 纽扣电池 | 10 | 套 | 正泰，施耐德，德力西 | A76 LR44碱性，1.5V验电器电池，10粒装 | 用于小型机器设备电源
180 | 维修耗材 | 开关面板 | 4 | 个 | 公牛，正泰 | 一开单控，白色，暗装，86型 | 用于开关面板更换
181 | 维修耗材 | 开关面板 | 4 | 个 | 公牛，正泰 | 双开单控，白色，暗装，86型 | 用于开关面板更换
182 | 维修耗材 | 电线 | 2 | 卷 | 正泰，德力西 | RVV0.75，单股铜芯线，黑色 | 用于控制电线布线、改造等使用
183 | 维修耗材 | 电线 | 2 | 卷 | 正泰，德力西 | RVV2.5，单股铜芯线，红色 | 用于电线布线、改造等使用
184 | 维修耗材 | 电缆 | 2 | 卷 | 德力西，正泰 | RVV4*2.5,100米/卷 | 用于移动水泵临时接线等
185 | 维修耗材 | 电缆 | 2 | 卷 | 德力西，正泰 | RVV4*1.5,100米/卷 | 用于移动水泵临时接线等
186 | 维修耗材 | ot开口端子 | 1 | 盒 | 德力西，伊莱科 | 60A,紫铜，50个/盒 | 用于电线与断路器连接件
187 | 维修耗材 | ot开口端子 | 1 | 盒 | 德力西，伊莱科 | 40A,紫铜，50个/盒 | 用于电线与断路器连接件
188 | 维修耗材 | ot开口端子 | 1 | 盒 | 德力西，伊莱科 | 20A,紫铜，50个/盒 | 用于电线与断路器连接件
189 | 维修耗材 | ot开口端子 | 1 | 盒 | 德力西，伊莱科 | 10A,紫铜，50个/盒 | 用于电线与断路器连接件
190 | 维修耗材 | 铜编织带跨接线 | 2 | 包 | 恋品惠，步步牛 | 6平方*280，安装螺孔M8,1000条/包 | 金属部件跨接地线使用
191 | 维修耗材 | 插头 | 10 | 个 | 公牛，德力西 | 10A,2脚 | 用于临时取电
192 | 维修耗材 | 插头 | 10 | 个 | 公牛，德力西 | 10A,3脚 | 用于临时取电
193 | 维修耗材 | 插头 | 10 | 个 | 公牛，德力西 | 16A,3脚 | 用于临时取电
194 | 维修耗材 | 插头 | 10 | 个 | 公牛，德力西 | 25A,4脚 | 用于临时取电
195 | 维修耗材 | 插头 | 10 | 个 | ZNG，正泰 | 圆角插头，4脚，25A | 用于临时取电
196 | 维修耗材 | 插头 | 10 | 个 | ZNG，正泰 | 圆角插头，4脚，32A | 用于临时取电
197 | 维修耗材 | 插头 | 10 | 个 | ZNG，正泰 | 工业插头5孔，32A | 用于临时取电
198 | 维修耗材 | 金属线槽 | 30 | 米 | 3M，谋福 | 304半圆4# | 用于布线使用
199 | 维修耗材 | 金属线槽 | 30 | 米 | 3M，谋福 | 304 30*15 | 用于布线使用
200 | 维修耗材 | 金属线槽 | 30 | 米 | 3M，谋福 | 304 20*10 | 用于布线使用
201 | 维修耗材 | 不锈钢编织软管 | 10 | 条 | 九牧，潜水艇 | 304 4分，30cm | 用于热水器，马桶软管更换
202 | 维修耗材 | 不锈钢编织软管 | 10 | 条 | 九牧，潜水艇 | 304 4分，100cm | 用于热水器，马桶软管更换
203 | 维修耗材 | 水龙头 | 10 | 个 | 九牧，箭牌，四季沐歌 | 304 4分 | 用于水龙头更换
204 | 维修耗材 | 角阀 | 10 | 个 | 九牧，箭牌，四季沐歌 | 全铜，红色,4分 | 用于角阀更换
205 | 维修耗材 | 角阀 | 10 | 个 | 九牧，箭牌，四季沐歌 | 全铜，蓝色,4分 | 用于角阀更换
206 | 维修耗材 | 自攻螺丝 | 1 | 盒 | 佰瑞特，固万基 | M6*150 一盒90个 | 用于设备固定
207 | 维修耗材 | 自攻螺丝 | 1 | 盒 | 佰瑞特，固万基 | M4.8*135 一盒90个 | 用于设备固定
208 | 维修耗材 | 自攻螺丝 | 1 | 盒 | 佰瑞特，固万基 | M4.8*90 一盒90个 | 用于设备固定
209 | 维修耗材 | 水泥钉 | 1 | 盒 | 佰瑞特，固万基 | 40mm 一盒0.4kg | 用于设备固定
210 | 维修耗材 | 水泥钉 | 1 | 盒 | 佰瑞特，固万基 | 25mm 一盒0.4kg | 用于设备固定
211 | 维修耗材 | 水泥钉 | 1 | 盒 | 佰瑞特，固万基 | 16mm 一盒0.4kg | 用于设备固定
212 | 维修耗材 | 线卡 | 2 | 100粒 | 山泽，赛拓 | 10mm | 用于线缆线管固定
213 | 维修耗材 | 线卡 | 2 | 100粒 | 山泽，赛拓 | 6mm | 用于线缆线管固定
214 | 维修耗材 | 毛刷 | 16 | 个 | 彩弘，威克 | 4"木柄，羊毛刷 | 用于设备清理
215 | 维修耗材 | 毛刷 | 16 | 支 | 彩弘，威克 | 2寸；软毛； | 1.考虑到2021年3月份三权移交，以及采购周期等因素，需20年采购维修耗材及周转件用于综合楼接管后的维修、 工班培训、技术比武、演练及21年三权移交前的材料准备，满足工班日常生产使用。 2、维护设备清洁灰尘使用
216 | 维修耗材 | 电工绝缘胶带 | 8 | 卷 | 3M，世达 | 18mm*20m*0.15mm，红 | 1.线路故障维修接线绝缘使用. 2.培训接线绝缘使用. 3.技术比武接线绝缘使用.
217 | 维修耗材 | 电工绝缘胶带 | 8 | 卷 | 3M，世达 | 18mm*20m*0.15mm，黄 | 1.线路故障维修接线绝缘使用. 2.培训接线绝缘使用. 3.技术比武接线绝缘使用.
218 | 维修耗材 | 电工绝缘胶带 | 8 | 卷 | 3M，世达 | 18mm*20m*0.15mm，绿 | 1.线路故障维修接线绝缘使用. 2.培训接线绝缘使用. 3.技术比武接线绝缘使用.
219 | 维修耗材 | 电工绝缘胶带 | 23 | 卷 | 3M，世达 | 18mm*20m*0.15mm，黑 | 1.考虑到2020年4月份车辆段进驻、2021年3月份三权移交，以及采购周期等因素，需20年采购维修耗材及周转件用于综合楼接管后的维修、 工班培训、技术比武、演练及21年三权移交前的材料准备，满足工班日常生产使用。 2.线路故障维修接线绝缘使用. 3.培训接线绝缘使用. 4.技术比武接线绝缘使用.
220 | 维修耗材 | 电池 | 20 | 盒 | 潜水艇，彩弘，德高 | 南孚7号干电池12节装；LR03-12B AAA7 | 1、电子工具设备使用
221 | 维修耗材 | 电池 | 20 | 盘 | 潜水艇，彩弘，德高 | 5号 碱性 电池 /1.5V 12节/盒‖ | 1、电子工具设备使用
222 | 维修耗材 | 插座 | 10 | 个 | 得力，晨光 | 工业插座5孔，32A，暗装 | 用于临时取电
223 | 维修耗材 | 角磨机切割片 | 1 | 箱 | 博世，史丹利 | 105*1.2*16，800片/箱 | 用于金属切割
224 | 维修耗材 | 玻璃胶 | 15 | 支 | 潜水艇，彩弘，德高 | 防水防霉耐候中性硅酮胶300ml/支，透明 | 用于卫生间、厨房等潮湿环境。
225 | 维修耗材 | 玻璃胶 | 2 | 支 | 潜水艇，彩弘，德高 | 防水防霉耐候中性硅酮胶300ml/支，黑色 | 用于卫生间、厨房等潮湿环境。
226 | 维修耗材 | 防火泥 | 5 | 千克 | 谋福，趣行 | 国标有机防火堵料
227 | 维修耗材 | 水泵带 | 2 | 卷 | 月娥，真宇 | DN40mm*20m,带快接头 | 用于抢险用。段场1个工班，8卷/工班。
228 | 仪器仪表 | 轨温计 | 1 | 个 | 福禄克，希玛 | 温度测量范围：-20-+80 ℃，精度等级：1.0级；分度值:1 ℃ | 钢轨轨温测量。轨道正线及车辆段工班各1各
229 | 仪器仪表 | 手摇式绝缘电阻测试仪 | 2 | 个 | 上海第六电表厂，祥瑞德，福禄克 | 500V/500MΩ | 用于电缆绝缘测试，每个工班配置1个。考虑2020年工班员工培训、技术比武、应急演练，以及2021年3月开始试运行等因素，工器具采购统一放在2020年。
230 | 仪器仪表 | 数字万用表 | 2 | 块 | 福禄克，胜利，世达 | 10A/1000V/40mΩ/100微法/100kHz/400℃ | 用于日常检修，ATS工班配置2块。考虑2020年工班员工培训、技术比武、应急演练，以及2021年3月开始试运行等因素，工器具采购统一放在2020年。
231 | 仪器仪表 | 电子驱鼠器 | 20 | 个 | 迪王，圣兰德，海纳斯 | 尺寸18.0cm*11.5cm*4.0cm； 功率15W，电源电压AC 220V/50Hz； 极低频电磁波0.8HZ-8HZ，间歇160秒； 超声波：20-55KHZ/55-110KHZ，间歇80秒； 变频式多功能超声波电子驱鼠，外壳为阻燃材料，有效面积大于100平方米，可用于电子设备机房,使用寿命至少为8年 | 信号、供电、机电各专业用于设备室驱鼠
232 | 仪器仪表 | 红外测温枪 | 1 | 个 | 福禄克，胜利 | 温度范围：-30℃-400℃ | 用于测量设备温度。6个工班，1把/工班。
Note on G80: 作者: 尺寸为12件套